## Concepts
Deliverable | FA-18E | FA-18E Sized | F-16 | F-35 | Concept 1 | Concept 2 | Concept 3 | Concept 4 | Concept 5 | Concept 2-1 Engine
Performance
Unit Cost [millions] | 78.8331 | 71.9985 |  |  |  | 59.4705 | 76.7241 | 80.3593 | 85.2276 | 59.8192
Spot Factor | 1 | 2.2969 |  |  |  | 2.1658 | 3.4066 | 2.2045 | 0.9804 | 2.1123
Max Military Thrust [kN] | 74.2354 | 74.2354 |  |  |  | 74.2354 | 74.2354 | 74.9155 | 74.2354 | 74.9155
Max AB Thrust [kN] | 184.2067 | 184.2067 |  |  |  | 184.2067 | 184.2067 | 190.7849 | 184.2067 | 190.7849
Max Mach Number | 1.6382 | 1.6675 |  |  |  | 1.1908 | 1.6116 | 1.6138 | 1.4837 | 1.2007
Landing Speed [kt] | 140.8367 | 111.2554 |  |  |  | 78.9997 | 85.2714 | 98.5035 | 168.2872 | 80.222
Service Ceiling [kft] | 54.6816 | 63.0246 |  |  |  | 74.2842 | 62.9348 | 61.1183 | 49.2413 | 74.3516
Max Climb Rate [m/s] | 133.4411 | 138.2653 |  |  |  | 224.2384 | 136.3369 | 131.2148 | 108.7513 | 232.7427
Landing SEROC [ft/min] | 1370.7661 | 1991.6565 |  |  |  | 2918.8529 | 507.0426 | 4307.6232 | 813.0788 | 7600.3813
Max Turn Rate [deg/s] | 27.1447 | 36.0863 |  |  |  | 45.0323 | 40.9363 | 36.9109 | 22.816 | 44.3574
Max Sustained Turn Rate [deg/s] | 16.6875 | 25.9986 |  |  |  | 43.3797 | 25.9438 | 23.8854 | 13.4306 | 43.197
Maximum Range [nm] | 1651.7589 | 2288.6897 |  |  |  | 2249.9195 | 2223.2165 | 2217.4222 | 1640.5336 | 2241.7155
Maximum Endurance [min] | 261.9673 | 426.0548 |  |  |  | 471.4573 | 412.1445 | 401.3124 | 254.0763 | 465.9091
Combat Mission Max Range [nm] | 672.6451 | 1116.1852
Strike Mission Max Range [nm] | 433.6805 | 763.9237
Ferry Mission Max Range [nm] | 860.8257 | 1310.6232
700nm Combat Mission Fuel Remaining [lb] | -522.7706 | 5617.6582 |  |  |  | 772.7945 | 5680.3192 | 6066.9208 | 101.9493 | 756.8341
700nm Strike Mission Fuel Remaining [lb] | -5422.6211 | 5.7256 |  |  |  | -3619.2973 | -238.0582 | 194.9744 | -5235.8479 | -3575.5
Max Wing Loading [N/m2] | 6500.8436 | 2733.3788 |  |  |  | 1805.6873 | 2222.4303 | 3001.6988 | 8767.714 | 1869.4847
Min Thrust Loading | 0.69613 | 0.72081 |  |  |  | 1.0873 | 0.71754 | 0.69021 | 0.60705 | 1.1152
Max L/D | 7.3413 | 10.1343 |  |  |  | 13.192 | 10.0517 | 9.6036 | 6.0362 | 12.9935
Geometry Inputs
Fuselage Length [m] | 17.54 | 17.54 | 15.1183 |  | 15.24 | 15.24 | 15.24 | 15 | 15 | 15.24
Max Fuselage Area [m2] | 2.5 | 2.5 | 1.5417 |  |  | 4.5 | 2.5 | 2.46 | 2.8 | 4.5
G Limit | 7.5 | 7.5 | 9 |  |  | 7 | 7 | 7.5 | 7.5 | 7
KLOC | 5000 | 5000 | 9000 |  | 9000 | 9000 | 9000 | 9000 | 9000 | 9000
Empty Weight [lb] | 59488.0861 | 27600.4439 | 16285 |  |  | 19302.3831 | 27709.9478 | 29550.3863 | 32049.1959 | 19466.4347
Fixed Weight [lb] | 2000 | 2000 | 28992 |  |  | 2500 | 2500 | 2500 | 2000 | 2500
Wing Span [m] | 12.05 | 18.2623 | 29.1509 |  |  | 21.6637 | 18.3667 | 18.1018 | 21.272 | 21.3947
LE Sweep [deg] | 29.3 | 29.3 | 40 |  |  | 16 | 40 | 35 | 25 | 16
Root Chord [m] | 5.07 | 7.6838 | 3.35 |  |  | 6.2136 | 10.5439 | 7.3173 | 2.6465 | 6.1365
Tip Chord [m] | 1.686 | 2.5552 | 1.35 |  |  | 2.4485 | 2.0346 | 2.8569 | 0.60755 | 2.4181
Hor Stab Tail Ratio | 0.1 |  |  |  |  | 0.49 | 0.49 | 0.49 | 0.49 | 0.49
Ver Stab Tail Ratio | 0.1 |  |  |  |  | 0.05 | 0.05 | 0.05 | 0.05 | 0.05
Fold Ratio | 0.3193 | 0.3193 | 0 |  |  | 0.3193 | 0.3 | 0.3 | 0.3 | 0.3193
Engine Selection | F414 | F414 | F100 |  |  | F414 | F414 | F135 | F414 | F135
Number of Engines | 2 | 2 | 1 |  |  | 2 | 2 | 1 | 2 | 1
Geometry Outputs
MTOW [lb] | 21273.7522 | 57450.8461 |  |  |  | 38087.7027 | 57712.9173 | 62140.3293 | 68217.4311 | 38460.0173
Internal Fuel Weight [lb] | 31076.3339 | 22712.4022 |  |  |  | 11147.3196 | 22364.9695 | 24951.9431 | 29030.2352 | 11355.5826
Optimum Tail Arm [m] | 2.9109
Hor Stab Planform Area [m2] | 4.7236
Folded Span [ft] | 26.9109
Folded Height [ft] | 13.9825
Aspect Ratio | 3.5672 | 3.5672 |  |  |  | 5.0019 | 2.9203 | 3.5584 | 13.0744 | 5.002
Taper Ratio | 0.33254 | 0.33254 |  |  |  | 0.39405 | 0.19297 | 0.39043 | 0.22957 | 0.39405
Average Chord [m] | 3.378 | 5.1195 |  |  |  | 4.3311 | 6.2893 | 5.0871 | 1.627 | 4.2773
TE Sweep [deg] | -0.027841 | -0.027845 |  |  |  | -3.4822 | -5.0001 | 11.7169 | 15.3554 | -3.4821
Wing Area [m2] | 40.7049 | 93.4938 |  |  |  | 93.8272 | 115.5131 | 92.0858 | 34.6095 | 91.5111
Constraints
Mission Constraints | 0.17449 | -0.00020745 |  |  |  | 0.18751 | 0.0085911 | -0.006598 | 0.16337 | 0.18368
145kt Landing | -0.028712 | -0.23272 |  |  |  | -0.45517 | -0.41192 | -0.32067 | 0.1606 | -0.44674